## PTP
Designator | Comment | Footprint | JLCPCB Part#
C1,C14,C16 | 4.7µF | Resistor_SMD:R_0805_2012Metric | C1746
C2,C3,C4,C5,C9,C12,C13,C15 | 100nF | Capacitor_SMD:C_0402_1005Metric | C1525
C6 | 10nF | Capacitor_SMD:C_0402_1005Metric | C1524
C7,C8 | 1µF | Capacitor_SMD:C_0603_1608Metric | C1592
C10,C11 | 14pF | Capacitor_SMD:C_0402_1005Metric | C458857
CON1 | USB MiniB | PTP_Projekt:KH-MINI-SMT-5P-Cu | C2688795
D1 | RED | LED_SMD:LED_1206_3216Metric | C49018
FB1 | 120R | Resistor_SMD:R_0805_2012Metric | C5671
R1 | 10k | Resistor_SMD:R_1206_3216Metric | C1489
R2,R4 | 1k5 | Resistor_SMD:R_0805_2012Metric | C4310
R3 | 0R | Resistor_SMD:R_0805_2012Metric | C17477
SW1 | SW_SPDT | PTP_Projekt:K3-1235S-F1 | C92660
U1 | STM32F103C8T6 | Package_QFP:LQFP-48_7x7mm_P0.5mm | C8734
U2 | USBLC6-2SC6 | Package_TO_SOT_SMD:SOT-23-6 | C7519
U3 | SPX3819M5-L-3-3 | Package_TO_SOT_SMD:SOT-23-5 | C20617301
Y1 | 16MHz | Crystal:Crystal_SMD_3225-4Pin_3.2x2.5mm | C12668