## PTP-BOM
Comment | Designator | Footprint | JLCPCB Part#
4.7µF | C1,C14,C16 | Resistor_SMD:R_0805_2012Metric | C1746
100nF | C2,C3,C4,C5,C9,C12,C13,C15 | Capacitor_SMD:C_0402_1005Metric | C1525
10nF | C6 | Capacitor_SMD:C_0402_1005Metric | C1524
1µF | C7,C8 | Capacitor_SMD:C_0603_1608Metric | C1592
14pF | C10,C11 | Capacitor_SMD:C_0402_1005Metric | C458857
RED | D1 | LED_SMD:LED_1206_3216Metric | C49018
RB161VA-20TR | D2 | Diode_SMD:D_SOD-323 | C308724
120R | FB1 | Resistor_SMD:R_0805_2012Metric | C5671
USB MiniB | J1 | PTP_Projekt:KH-MINI-SMT-5P-Cu | C2688795
JTAG ST_STDC14 | J2 | PTP_Projekt:FTSH-107-01-L-DV-K | C5307809
10k | R1,R2,R5 | Resistor_SMD:R_0603_1608Metric | C188363
22 | R3,R4 | Resistor_SMD:R_0603_1608Metric | C1203
0R | R6 | Resistor_SMD:R_0805_2012Metric | C17477
1k5 | R7 | Resistor_SMD:R_0805_2012Metric | C4310
SW_SPDT | SW1 | PTP_Projekt:K3-1235S-F1 | C92660
STM32F103C8T6 | U1 | Package_QFP:LQFP-48_7x7mm_P0.5mm | C8734
USBLC6-2SC6 | U2 | Package_TO_SOT_SMD:SOT-23-6 | C7519
SPX3819M5-L-3-3 | U3 | Package_TO_SOT_SMD:SOT-23-5 | C20617301
16MHz | Y1 | Crystal:Crystal_SMD_3225-4Pin_3.2x2.5mm | C12668